## IP + Diesel
Self Compensation of AFT (365 ltrs) |  |  |  |  | Dielectric Constant ( IP + Diesel ) | 2.8
Existing AFT
S.no | level (Spec in Volt) | Diesel | (IP + Diesel) | Diff (Milli Volt)
1 | Full (4.9V-5.1) | 4.97 | 4.97 | 0
2 | 3/4th(3.75-3.95) | 3.94 | 3.94 | 0
3 | Half(2.65-2.85) | 2.78 | 2.74 | 40
4 | 1/4th(1.54-1.74) | 1.68 | 1.64 | 40
5 | Empty High(0.97-1.17) | 1.07 | 1.06 | 10
6 | Empty Low(0.40-0.60) | 0.52 | 0.51 | 10
CAN Renesas RL78 Controller
S.no | level (Spec in Volt) | Diesel | (IP + Diesel) | Diff (Milli Volt)
1 | Full (4.9V-5.1) | 5.04 | 5.04 | 0
2 | 3/4th(3.75-3.95) | 3.94 | 4.09 | -150
3 | Half(2.65-2.85) | 2.7 | 2.9 | -200
4 | 1/4th(1.54-1.74) | 1.64 | 1.83 | -190
5 | Empty High(0.97-1.17) | 1.04 | 1.32 | -280
6 | Empty Low(0.40-0.60) | 0.5 | 0.52 | -20
Snap Shot of Drawing

## Water
Self Compensation of AFT (365 ltrs) |  |  |  |  | Dielectric Constant ( Water ) | 105
Existing AFT
S.no | level (Spec in Volt) | Diesel | Water | Diff (Milli Volt)
1 | Full (4.9V-5.1) | 4.97 | 4.89 | 80
2 | 3/4th(3.75-3.95) | 3.88 | 3.78 | 100
3 | Half(2.65-2.85) | 2.72 | 2.74 | -20
4 | 1/4th(1.54-1.74) | 1.64 | 1.66 | -20
5 | Empty High(0.97-1.17) | 1.07 | 1.07 | 0
6 | Empty Low(0.40-0.60) | 0.49 | 0.55 | -60
CAN Renesas RL78 Controller
S.no | level (Spec in Volt) | Diesel | Water | Diff (Milli Volt)
1 | Full (4.9V-5.1) | 5.03 | 5.04 | -10
2 | 3/4th(3.75-3.95) | 3.94 | 4.14 | -200
3 | Half(2.65-2.85) | 2.71 | 2.88 | -170
4 | 1/4th(1.54-1.74) | 1.62 | 1.72 | -100
5 | Empty High(0.97-1.17) | 0.98 | 1.09 | -110
6 | Empty Low(0.40-0.60) | 0.5 | 0.53 | -30

## Xylene
Self Compensation of AFT (365 ltrs ) |  |  |  |  | Dielectric Constant (Diesel + Xylene ) | 2.3
Existing AFT
S.no | Plastic Jar | Diesel | Diesel + xylene | Diff (Milli Volt)
1 | 1000 | 2.19 | 2.3 | -110
2 | 1400 | 2.97 | 3.06 | -90
3 | 2000 | 4.14 | 4.18 | -40
0
CAN Renesas RL78 Controller
S.no | Plastic Jar | Diesel | Diesel + xylene | Diff (Milli Volt)
1 | 1000 | 2.03 | 2 | 30
2 | 1400 | 2.82 | 2.84 | -20
3 | 2000 | 3.99 | 4 | -10

## Sheet1
Self Compensation of AFT
Existing AFT
S.no | Diesel | Diesel + xylene | Diff
1 | 4.48 | 4.48 | 0
2 | 3.65 | 3.63 | 0.02
3 | 2.48 | 2.49 | -0.01
Renesas RL78 Controller
S.no | Diesel | Diesel + xylene | Diff
1 | 3.98 | 4.39 | -0.41
2 | 3.18 | 3.52 | -0.34
3 | 2.15 | 2.39 | -0.24