## Sheet1
Disesl 600 mm	P1 frequency(Khz)	P2 frequency(Khz)	P0 frequency(P0)
Full	35.461	36.765	66.66
3_4	36.496	37.879
1_2	37.879	39.37
1_4	39.37	40.984
E(H)	40	42.017
E(L)	40.65	43.103

Existing Pcb in Microchip
Count for 1	8	pulse	Total Pulses	255
					For 8 pulse = 1 count			Total time for 255			Total Time(ms)
Disesl 600 mm	P1 frequency(us)	P2 frequency(us)	P0 time(us)		P1 time(us)	P2 time(us)	P0 time(P0)	In (ms)
Full	28.199	27.199	15.15		225.592	217.592	121.2	57.52596	55.48596	30.906	143.91792
3_4	27.4	27.115			219.2	216.92		55.896	55.3146	30.906	142.1166
1_2	26.399	25.4			211.192	203.2		53.85396	51.816	30.906	136.57596
1_4	25.4	24.399			203.2	195.192		51.816	49.77396	30.906	132.49596
E(H)	25	23.799			200	190.392		51	48.54996	30.906	130.45596
E(L)	24.6	23.2002			196.8	185.6016		50.184	47.328408	30.906	128.418408

New Pcb in Renesas
Count for 1 pulse	32	pulse	Total Pulses	255
					For 32 pulse = 1 count			Total time for 255			Total Time(ms)
Disesl 600 mm	P1 frequency(us)	P2 frequency(us)	P0 time(us)		P1 time(us)	P2 time(us)	P0 time(P0)	In (ms)
Full	28.199	27.199	15.15		902.368	870.368	484.8	230.10384	221.94384	123.624	575.67168
3_4	27.4	27.115			876.8	867.68		223.584	221.2584	123.624	568.4664
1_2	26.399	25.4			844.768	812.8		215.41584	207.264	123.624	546.30384
1_4	25.4	24.399			812.8	780.768		207.264	199.09584	123.624	529.98384
E(H)	25	23.799			800	761.568		204	194.19984	123.624	521.82384
E(L)	24.6	23.2002			787.2	742.4064		200.736	189.313632	123.624	513.673632

## Sheet2
Water 600 mm	P1 frequency(Khz)	P2 frequency(Khz)	P0 frequency(Khz)
Full	25.51	19.084	66.66
3_4	28.249	22.321
1_2	31.447	26.596
1_4	35.461	32.468
E(H)	38.168	37.037
E(L)	40.65	42.735

Constant1	1000000
Constant2	1000
Existing Pcb in Microchip
Count for 1	8	pulse	Total Pulses	255
					For 8 pulse = 1 count			Total time for 255			Total Time(ms)
Water 600 mm	P1 frequency(us)	P2 frequency(us)	P0 time(us)		P1 time(us)	P2 time(us)	P0 time(P0)	In (ms)
Full	39.2003136025088	52.3999161601341	15.15		313.602508820071	419.199329281073	121.2	79.968639749118	106.895828966674	30.906	217.770468715792
3_4	35.3994831675458	44.8008601765154			283.195865340366	358.406881412123		72.2149456617933	91.3937547600914	30.906	194.514700421885
1_2	31.7995357267784	37.5996390434652			254.396285814227	300.797112347721		64.8710528826279	76.703263648669	30.906	172.480316531297
1_4	28.1999943600011	30.7995564863866			225.599954880009	246.396451891093		57.5279884944023	62.8310952322286	30.906	151.265083726631
E(H)	26.1999580800671	27.000027000027			209.599664640537	216.000216000216		53.4479144833368	55.0800550800551	30.906	139.433969563392
E(L)	24.60024600246	23.4000234000234			196.80196801968	187.200187200187		50.1845018450185	47.7360477360477	30.906	128.826549581066

Existing Pcb in Microchip
Count for 1	32	pulse	Total Pulses	255
					For 8 pulse = 1 count			Total time for 255			Total Time(ms)
Water 600 mm	P1 frequency(us)	P2 frequency(us)	P0 time(us)		P1 time(us)	P2 time(us)	P0 time(P0)	In (ms)
Full	39.2003136025088	52.3999161601341	15.15		1254.41003528028	1676.79731712429	121.2	319.874558996472	427.583315866695	30.906	778.363874863167
3_4	35.3994831675458	44.8008601765154			1132.78346136146	1433.62752564849		288.859782647173	365.575019040366	30.906	685.340801687539
1_2	31.7995357267784	37.5996390434652			1017.58514325691	1203.18844939089		259.484211530512	306.813054594676	30.906	597.203266125188
1_4	28.1999943600011	30.7995564863866			902.399819520036	985.585807564371		230.111953977609	251.324380928915	30.906	512.342334906524
E(H)	26.1999580800671	27.000027000027			838.398658562146	864.000864000864		213.791657933347	220.32022032022	30.906	465.017878253568
E(L)	24.60024600246	23.4000234000234			787.207872078721	748.800748800749		200.738007380074	190.944190944191	30.906	422.588198324265